## 1.1 A.1 招标工程量清单封面
A.1 招标工程量清单封面
安庆市第一人民医院龙山院区老年养护院渗漏水维修工程
招标工程量清单
招 标 人：
（单位盖章）
造价咨询人：
（单位盖章）
2024年06月07日

## 1.2 B.1 招标工程量清单扉页
B.1 招标工程量清单扉页
安庆市第一人民医院龙山院区老年养护院渗漏水维修工程
招标工程量清单
| 招 标 人： |  |  |  | 造价咨询人：
|  |  | （单位盖章） |  |  | （单位盖章）
| 法定代表人 或其授权人： |  |  |  | 法定代表人 或其授权人：
|  |  | （签字或盖章） |  |  | （签字或盖章）
| 编 制 人： |  |  |  | 复 核 人：
|  |  | （造价人员签字盖专用章） |  |  | （造价工程师签字盖专用章）
| 编 制 时 间： |  | 2024年06月07日 |  | 复 核 时 间： | 2024年06月07日

## 1.3 附录C 总说明
总说明
工程名称：安庆市第一人民医院龙山院区老年养护院渗漏水维修工程 |  | 第1页 共1页
一、工程概况 该工程为安庆市第一人民医院龙山院区养护院防水工程。主要做法为：外墙面、屋面等渗水处修复项目。 二、编制依据 1、2018年《安徽省建设工程工程量清单计价办法》； 2、江苏众策工程设计有限公司提供的设计说明、图纸疑问回复; 3、工程量清单计价编制的其它相关资料。 三、相关说明： 1、凡技术规范中注明的工程内容，如在清单中未列项，均应视为包含在其它相关项目中； 2、投标人应充分勘察工程现场，根据相关规范并考虑完成每个项目的所有工序进行投标报价。
测评合格编号:2021JS-02【新点造价软件V10.0安徽版】

## 3.1 E.1 分部分项工程量清单计价表(所有标题)
E.1 分部分项工程量清单计价表
工程名称：安庆市第一人民医院龙山院区老年养护院渗漏水维修工程 | [5 empty] | 标段： |  |  |  |  | 第1页 共2页
序号 | 项目编码 | 项目名称 |  | 项目特征描述 | 计量 单位 |  | 工程量 | 金额（元）
[8 empty] | 综合单价 | 合价 | 其中
[10 empty] | 定额 人工费 |  | 定额 机械费 | 暂估价
外墙渗水
1 | 390108001001 | 抹灰面拆除 |  | 1、外墙饰面、找平层铲除 | m2 |  | 260
2 | 390108002001 | 外墙保温铲除 |  | 1、外墙保温铲除 | m2 |  | 260
3 | WB011614004001 | 建筑垃圾外运 |  | 1、建筑垃圾外运 2、运距：投标人勘查现场后自行报价 | m3 |  | 7.8
4 | WB011001006001 | 刷界面砂浆 |  | 1、刷界面砂浆 | m2 |  | 260
5 | 391002001001 | 墙面一般抹灰 |  | 1、10厚1:2.5水泥砂浆找平层 | m2 |  | 260
6 | 390703001001 | 保温隔热墙面 |  | 1、5厚聚合物水泥防水砂浆(干粉)防水层,中间满铺复合耐碱网布(160g/㎡) 2、10厚AB 无机纤维真空保温板 | m2 |  | 260
7 | 010903002001 | 墙面涂膜防水 |  | 1、1.5厚Ⅱ型聚合物水泥防水涂料 | m2 |  | 260
8 | 391202003001 | 外墙满批腻子 |  | 1、外墙满批腻子 二遍 | m2 |  | 260
9 | 391201011001 | 外墙真石漆 |  | 1、外墙真石漆 | m2 |  | 260
10 | 391401002001 | 外装饰吊篮 |  | 1、外装饰吊篮 | m2 |  | 550
分部小计
屋面渗水
11 | 390101002001 | 屋面防水层拆除 |  | 1、屋面防水层拆除 | m2 |  | 80
12 | 390101003001 | 屋面保温层拆除 |  | 1、屋面保温层拆除 | m2 |  | 80
13 | 390101004001 | 刚性保护层拆除 |  | 1、刚性保护层拆除 | m2 |  | 80
14 | 390101004002 | 找平层拆除 |  | 1、找平层拆除 | m2 |  | 80
15 | WB011614004002 | 建筑垃圾外运 |  | 1、建筑垃圾外运 2、运距：投标人勘查现场后自行报价 | m3 |  | 16.8
16 | WB010902005001 | 隔汽(离)层 |  | 1、20厚1:2.5水泥砂浆找平层 | m2 |  | 80
17 | 390604001001 | 屋面卷材防水 |  | 1、1.5厚自粘高聚物沥青防水卷材二道 | m2 |  | 80
18 | 390604001002 | 屋面卷材防水（附加层） |  | 1、1.5厚自粘高聚物沥青防水卷材一道 | m2 |  | 30
测评合格编号:2021JS-02【新点造价软件V10.0安徽版】
E.1 分部分项工程量清单计价表
工程名称：安庆市第一人民医院龙山院区老年养护院渗漏水维修工程 | [5 empty] | 标段： |  |  |  |  | 第2页 共2页
序号 | 项目编码 | 项目名称 |  | 项目特征描述 | 计量 单位 |  | 工程量 | 金额（元）
[8 empty] | 综合单价 | 合价 | 其中
[10 empty] | 定额 人工费 |  | 定额 机械费 | 暂估价
19 | 390701001001 | 保温隔热屋面 |  | 1、150厚泡沫玻璃保温板 | m2 |  | 80
20 | 010902003001 | 屋面刚性层 |  | 1、40厚C20细石混凝土(掺5%防水剂),内配Φ6@200双向钢筋网（钢筋另计）,每开间设分仓缝,缝宽20mm,纵横间距<6m,缝内填高分子防水密封膏 | m2 |  | 80
21 | 390402002001 | 钢筋网片 |  | 1、Φ6@200双向钢筋网 | t |  | 0.211
分部小计
屋顶伸缩缝渗水
22 | ZB390101001001 | 屋面变形缝拆除 |  | 1、屋面变形缝拆除（含垃圾外运） | m |  | 150
23 | 390605001001 | 变形缝 |  | 1、屋面变形缝做法详20CJ40-1-(1/39)屋面防水材料为1.5厚自粘高聚物沥青防水卷材二道,防水附加层材料为1.5厚自粘高聚物沥青防水卷材一道。修补完成后恢复到与屋面面层做法一致。 | m |  | 150
分部小计
水沟清理
24 | ZB390101001002 | 水沟、排水管等项目疏通清理 |  | 1、水沟、排水管等项目疏通清理 | m |  | 500
分部小计
垂直运输费
25 | 391402001001 | 建筑物垂直运输 |  | 1、建筑物垂直运输 | 项 |  | 1
分部小计
测评合格编号:2021JS-02【新点造价软件V10.0安徽版】

## 3.2 附录F 措施项目清单计价表
附录F 措施项目清单与计价表
工程名称：安庆市第一人民医院龙山院区老年养护院渗漏水维修工程 |  |  |  | 标段： |  |  | 第1页 共1页
序号 | 项目编码 |  | 项目名称 |  | 计算基础 | 费率（%） |  | 金额（元）
1 | XC-01 |  | 夜间施工增加费 |  |  | 0.5
2 | XC-02 |  | 二次搬运费 |  |  | 0.65
3 | XC-03 |  | 冬雨季施工增加费 |  |  | 1
4 | XC-04 |  | 已完工程及设备保护费 |  |  | 0.2
5 | XC-05 |  | 工程定位复测费 |  |  | 1.8
6 | XC-06 |  | 非夜间施工照明费
7 | XC-07 |  | 临时保护设施费 |  |  | 0.2
8 | XC-08 |  | 赶工措施费
合 计
测评合格编号:2021JS-02【新点造价软件V10.0安徽版】

## 3.3 附录G 不可竞争项目清单与计价表
附录G 不可竞争项目清单与计价表
工程名称：安庆市第一人民医院龙山院区老年养护院渗漏水维修工程 |  |  |  | 标段： |  |  | 第1页 共1页
序号 | 项目编码 |  | 项目名称 |  | 计算基数 | 费率（%） |  | 金额（元）
1 | XF-01 |  | 环境保护费 |  |  | 1
2 | XF-02 |  | 文明施工费 |  |  | 1.6
3 | XF-03 |  | 安全施工费 |  |  | 5.2
4 | XF-04 |  | 临时设施费 |  |  | 3.2
5 | XF-05 |  | 环境保护税
合 计
测评合格编号:2021JS-02【新点造价软件V10.0安徽版】

## 3.4 H.1 其他项目清单与计价汇总表
H.1 其他项目清单与计价汇总表
工程名称：安庆市第一人民医院龙山院区老年养护院渗漏水维修工程 |  |  | 标段： |  | 第1页 共1页
序号 | 项目名称 |  |  | 金额(元)
1 | 暂列金额
2 | 专业工程暂估价
3 | 计日工
4 | 总承包服务费
合 计
测评合格编号:2021JS-02【新点造价软件V10.0安徽版】

## 3.5 附录I 税金计价表
附录I 税金计价表
工程名称：安庆市第一人民医院龙山院区老年养护院渗漏水维修工程 |  |  |  | 标段： |  | 第1页 共1页
序号 | 项目名称 |  | 计算基础 |  | 计算基数 |  | 费率(％) | 金额(元)
1 | 增值税 |  | 分部分项工程费+措施项目费+不可竞争费+其他项目费 |  |  |  | 9
合 计
测评合格编号:2021JS-02【新点造价软件V10.0安徽版】